## Sheet1
STM32F407VGT6 | 立创商城直接买 | PQFP
L2 | C85828 | 603
C37,C38,C15,C11 | 立创商城直接买 | 402 | NOP(C0G)
XT2 | C122522 | 5032 | 有更小的3225
SPX3819M5-L-3-3 | C9055 | sot-23-5
D19 | C29715 | SMB(DO-214AA) | 3.3V
REF3033 | C36658 | sot-23-3
LP5907 | C132018 | sot-23-5
XT1 | C122520 |  | 有更小的3225
R20 | C25752 | 402
D1 | C473804 | SMB(DO-214AA) | 可更换SMA更小
L1 | C76892 | 603
F1 | C315893/C90129 | 805 | 可以换更小的0603
C4 | C9196 | 1206
BV03CW | C409433 | SOD-323
MINI_PCIE
R21，R22 | C25768 | 402
XT3 | C251610/C133335 | SMD-3225_4P | C70559
C50,C51 | C106203 | 402
NRF24L01 | C8791 | QFN-20_4x4x05P
L5 | C90138 | 402 | NOP
L4 | C76775 | 402 | NOP
L6 | C370215 | 402 | NOP
C39 | C525495 |  | NOP
C43 | C72134 |  | NOP
C45 | C325453 |  | NOP
C41 |  |  | NOP
L3 |  |  | NOP
C42 |  |  | NOP
S8050 | C409779 | SOT-23-3
8530蜂鸣器 | C255314
SN65 | C12084 | SOIC-8_150mil
max3232cse | C7258 | soic-16-150mil
C57 | C386022 | 805 | 也可以用钽电容
C19 | C86295 | 603
SM40001PL |  | SOD-123FL
AT24C01
rgb | C264518 | 1.6mm*1.6mm